## Sheet1
|  | ESP32-S3 |  | ST7305 |  | ST1106 OLED12864 |  | ESP32-S3 |  |  | LCD40PIN |  | ST7701S (MDT=1)
[8 empty] | 定义 | IO口 |  | 40pin引脚 | 定义 | 定义 | LCD40PIN |  | ESP32S3 |  | 转接板 |  | ESP32S3 |  | LCD40PIN
|  | VCC | 3V3 | 4 | VCI | 2 | VCC | 以下为自定义 |  |  | 1 | LEDA |  | 5 | VCC |  | 3V3 | 3V3 | GND | GND |  | GND | 4
|  | GND | GND | 1, 5, 12 | GND | 1 | GND | 按模块排列 |  |  | 2 | LEDK |  | 39 | TP-VCC |  | EN | EN | P44 | IO1 |  | DB6 | 22
|  | CS_A | GPIO17 | 8 | 芯片1 CS | 7 | CS |  |  |  | 3 | LEDK |  | 12 | PCLK |  | IO4 | P1 | P43 | IO2 |  | DB7 | 23
|  | CS_B | GPIO18 | 8 | 芯片2 CS |  |  |  | GND | 黑 | 4 | GND |  | 13 | DE |  | IO5 | P2 | TXD0 | TXD0 | IO43 | DB8 | 24
|  | RESET | GPIO8 | 11 | RESET | 5 | RES |  | 3V3 | 棕 | 5 | VCC |  | 14 | VS |  | IO6 | P3 | RXD0 | RXD0 | IO44 | DB9 | 25
|  | DC | GPIO3 | 7 | DC | 6 | DC |  | IO4 | 白 | 6 | RST |  | 15 | HS |  | IO7 | P4 | P42 | IO42 |  | DB10 | 26
SPI2 | FSPIHD | HD/D3 | GPIO9 | [7 empty] | 7 | NC |  | 16 | DB0 |  | IO15 | P5 | P41 | IO41 |  | DB11 | 27
SPI2 | FSPICS0 | CS0 | GPIO10 | [7 empty] | 8 | NC |  | 17 | DB1 |  | IO16 | P6 | P40 | IO40 |  | TP-INT | 35
SPI2 | FSPID | MOSI/D0 | GPIO11 | 10 | SDA | 4 | D1 | SPI2 SDA | IO11 | 紫 | 9 | SDA |  | 18 | DB2 |  | IO17 | P7 | P39 | IO39 |  | TP-SDA | 36
SPI2 | FSPICLK | CLK | GPIO12 | 9 | SCL | 3 | D0 | SPI2 SCL | IO12 | 蓝 | 10 | SCK |  | 19 | DB3 |  | IO18 | P8 | P38 | IO38 |  | TP-SCL | 37
SPI2 | FSPIQ | MISO/D1 | GPIO13 |  |  |  |  | SPI2 CS0 | IO10 | 灰 | 11 | CS |  | 20 | DB4 |  | IO8 | P9 | P37 | IO37 | 内部PSRAM
SPI2 | FSPIWP | WP/D2 | GPIO14 | [5 empty] | IO5 | 灰 | 12 | PCLK |  |  |  | USB | IO19 | P10 | P36 | IO36 | 内部PSRAM
[9 empty] | IO6 | 紫 | 13 | DE |  |  |  | USB | IO20 | P11 | P35 | IO35 | 内部PSRAM
SPI3 | FSPIHD | HD/D3 | [6 empty] | IO7 | 蓝 | 14 | VS |  |  |  |  | - | P12 | P34 | IO0 | BOOT
SPI3 | FSPICS0 | CS0 | [6 empty] | IO15 | 绿 | 15 | HS |  |  |  |  | - | P13 | P33 | -
SPI3 | FSPID | MOSI/D0 | GPIO35 |  |  |  |  | DATA0 | IO16 | 黄 | 16 | DB0 | B0 |  |  |  | - | P14 | P32 | -
SPI3 | FSPICLK | CLK | GPIO36 |  |  |  |  | DATA1 | IO17 | 橙 | 17 | DB1 | B1 |  |  |  | - | P15 | P31 | -
SPI3 | FSPIQ | MISO/D1 | GPIO37 |  |  |  |  | DATA2 | IO18 | 红 | 18 | DB2 | B2 |  |  |  | - | P16 | P30 | -
SPI3 | FSPIWP | WP/D2 | GPIO38 |  |  |  |  | DATA3 | IO8 | 棕 | 19 | DB3 | B3 |  |  |  | IO3 | P17 | P29 | -
[8 empty] | DATA4 | IO3 | 黑 | 20 | DB4 | B4 | 1 | LEDA | 需要转12V | IO46 | P18 | P28 | IO45 |  | TP-RST | 38
[9 empty] | IO46 | 白 | 21 | DB5 | B5 | 6 | RST |  | IO9 | P19 | P27 | IO48 |  | DB12 | 28
[8 empty] | DATA5 | IO2 | 绿 | 22 | DB6 | G0 | 9 | SDA | SPI2 MOSI | IO10 | P20 | P26 | IO47 |  | DB13 | 29
[8 empty] | DATA6 | IO42 | 黄 | 23 | DB7 | G1 | 10 | SCK | SPI2 SCL | IO11 | P21 | P25 | IO21 |  | DB14 | 30
[8 empty] | DATA7 | IO41 | 橙 | 24 | DB8 | G2 | 11 | CS | SPI2 CS0 | IO12 | P22 | P24 | IO14 |  | DB15 | 31
[8 empty] | DATA8 | IO40 | 红 | 25 | DB9 | G3 |  |  |  |  | VCC | P23 | IO13 |  | DB16 | 32
[8 empty] | DATA9 | IO39 | 棕 | 26 | DB10 | G4
[8 empty] | DATA10 | IO38 | 黑 | 27 | DB11 | G5
[8 empty] | DATA11 | IO0 | 白 | 28 | DB12 | R0
[8 empty] | DATA12 | IO45 | 灰 | 29 | DB13 | R1
[8 empty] | DATA13 | IO48 | 紫 | 30 | DB14 | R2
[8 empty] | DATA14 | IO47 | 蓝 | 31 | DB15 | R3
[8 empty] | DATA15 | IO21 | 绿 | 32 | DB16 | R4
[9 empty] | IO20 | 黄 | 33 | DB17 | R5
[11 empty] | 34 | GND
[11 empty] | 35 | TP-INT
[11 empty] | 36 | TP-SDA
[11 empty] | 37 | TP-SCL
[11 empty] | 38 | TP-RST
[11 empty] | 39 | TP-VCC
[11 empty] | 40 | GND
Note on R2: ziustc: ST7701s手册第38页

## ESP32S3
| GND | ESP32-S3 | [11 empty] | GND |  | * IO9~IO14是SPI2的直连IO_MUX引脚，波特率可达80MHz，SPI3没有直连引脚
| 3V3 | [12 empty] | IO1 |  | SPI2和SPI3都可以使用IO_MATRIX交换矩阵转换到任意其他IO口，波特率最高26MHz
| EN | [12 empty] | IO2
| IO4 | [12 empty] | TXD | IO43
| IO5 | [12 empty] | RXD | IO44
| IO6 | [12 empty] | IO42
| IO7 | [12 empty] | IO41
| IO15 | [12 empty] | IO40
| IO16 | [12 empty] | IO39
| IO17 | [12 empty] | IO38
| IO18 | [12 empty] | IO37(b) | 集成PSRAM的模组不可用
| IO8 | [12 empty] | IO36(b) | 集成PSRAM的模组不可用
USB_D- | IO19 | [12 empty] | IO35(b) | 集成PSRAM的模组不可用
USB_D+ | IO20 | [12 empty] | IO0 | strapping
|  | IO3 | IO46 | IO9 | IO10 | IO11 | IO12 | IO13 | IO14 | IO21 | IO47(c) | IO48(c) | IO45
|  | strapping | strapping | SPI2 HD/D3 | SPI2 CS0 | SPI2 MOSI/D0 | SPI2 CLK | SPI2 MISO/D1 | SPI2 WP/D2 |  | 工作电压为1.8 V | 工作电压为1.8 V | strapping

## ESP32C3
| 3V3 | ESP32-C3 | IO0
| EN |  | IO1
SPIHD | IO4 |  | IO2 | strapping/SPIQ
SPIWP | IO5 |  | IO3
SPICLK | IO6 |  | IO19 | USB_D+
SPID | IO7 |  | IO18 | USB_D-
strapping | IO8 |  | IO21 | U0TXD
strapping | IO9 |  | IO20 | U0RXD
| GND |  | IO10 | SPICS0